## Power_converter_V_1
COMPONENT LIST - DC/DC CONVERTER
Block | Id | Designator | Package | Qty | Designation | Sld.
Debug | 1 | TH1,TH2,TH3,TH4,TH5,TH6,TH7,TH8,TH9,TH10,TH11,TH12,TH13,TH14,TH15,TH16,TL1,TL2,TL3,TL4,TL5,TL6,TL7,TL8,TL9,TL10,TL11,TL12 | Measurement_Point_Round-TH_Small | 28 | CONN_01X01
| 2 | CNDb1 | Pin_Header_Angled_2x08 | 1 | CONN_02X08
| 3 | SH_1,SH2 | ARDUINO_SHIELD_2 | 2 | ARDUINO_SHIELD
Driver | 4 | DD1 | Diode DO-41 SOD81 Horizontal RM10 | 1 | DIODE
| 5 | ROH1,ROH2 | Resistor_Horizontal_RM10mm | 2 | 330
| 6 | CD3 | C_Rect_L7_W2_P5 | 1 | 500n
| 7 | DR1 | DIP-14_W7.62mm_LongPads | 1 | IRS2186
| 8 | JPO1,JPO2,JPO3,JPO4 | Pin_Header_Straight_1x02 | 4 | JUMPER
| 9 | OPT1 | DIP-8_W7.62mm_LongPads | 1 | TLP2631
| 10 | RM1,RM2 | Resistor_Horizontal_RM10mm | 2 | 2R2
| 11 | RO1,RO2 | Resistor_Horizontal_RM10mm | 2 | 470
| 12 | RO3,RO4 | Resistor_Horizontal_RM10mm | 2 | 220
| 13 | CO1 | C_Rect_L7_W2_P5_fat | 1 | C
| 14 | C_M8,C_M7,C_M6,C_M5,C_M4,C_M3,C_M2,C_M1 | C_Rect_L7_W2_P5_fat | 8 | 100nF
| 15 | CD2,CD1 | C_Rect_L7_W2_P5_fat | 2 | 100n
Feeder | 16 | FH2 | 7805 | 1 | 7815
| 17 | CONH1,CONL1 | BARREL_JACK | 2 | BARREL_JACK
| 18 | DH1,DH2,DL1 | Diode_DO-41_SOD81_Horizontal_RM10 | 3 | D_Small
| 19 | FH1,FL1 | 7805 | 2 | 7805
| 20 | JPF1 | Pin_Header_Straight_1x03 | 1 | JUMPER3
| 21 | LDH1,LDH2,LDL1 | LED-3MM | 3 | LED
| 22 | RH1,RH2,RL1 | Resistor_Horizontal_RM10mm | 3 | 10k
| 23 | CL2,CL1,CH4,CH3,CH2,CH1 | C_Rect_L7_W2_P5_fat | 6 | 1u
Measurement | 24 | PVH1,PVL1 | Potentiometer | 2 | 1M
| 25 | RiH1,RiL1 | Resistor_TO-220_Vertical | 2 | 0.02
| 26 | RVH1,RVL1 | Resistor_Horizontal_RM10mm | 2 | 470k
| 27 | RVH2,RVL2 | Resistor_Horizontal_RM10mm | 2 | 4k7
| 28 | iA3,iA1,iA2,iA4 | AMC1100 | 4 | AMC1100
Micro | 29 | SH_1,SH2 | ARDUINO_SHIELD_2 | 2 | ARDUINO_SHIELD
Power | 30 | CNH1 | Banana_Jack_2Pin | 1 | HIGH
| 31 | CNL1 | Banana_Jack_2Pin | 1 | LOW
| 32 | CPH1,CPL1 | C_Radial_D12.5_L25_P5 | 2 | C
| 33 | MH1,ML1 | TO-220 | 2 | FDPF39N20
| 34 | CNDbH1,CNDb1 | Pin_Header_Angled_2x08 | 2 | CONN_02X08
| 35 | L1 | MURATA_Inductor_Big | 1 | INDUCTOR