## Resumé
Dépense	Description	Valeur
Composants	Tout les composants nécessaires	700,00 €
Cartes	6 PCBs	300,00 €
Consommables	Papier et autres	50,00 €
	Total	1 050,00 €
	Total par carte	175,00 €

## Détails
COMPONENT LIST - DC/DC CONVERTER					Costs
Block	Id	Designator	Package	Qty	Designation	Price unit	Number	Sub-total
Support		P1,P2,P3,P4	Plastic screws	4	-	10,000 €	1	10,00 €
		N1,N2,N3,N4	Plastic nuts	4	-	10,000 €	1	10,00 €
Driver	1	DD1	Diode DO-41 SOD81 Horizontal RM10	1	1N4007	0,050 €	100	5,00 €
	2	ROH1,ROH2	Resistor_Horizontal_RM10mm	2	330	0,050 €	20	1,00 €
	3	CD3	C_Rect_L7_W2_P5	1	500n	0,500 €	20	10,00 €
	4	DR1	DIP-14_W7.62mm_LongPads	1	IRS2186	0,000 €	1	0,00 €
	5	JPO1,JPO2,JPO3,JPO4	Pin_Header_Straight_1x02	4	JUMPER	0,500 €	6	3,00 €
	6	OPT1	DIP-8_W7.62mm_LongPads	1	TLP2631	1,500 €	20	30,00 €
	7	RM1,RM2	Resistor_Horizontal_RM10mm	2	2R2	0,055 €	50	2,75 €
	8	RO1,RO2	Resistor_Horizontal_RM10mm	2	470	0,042 €	20	0,84 €
	9	RO3,RO4	Resistor_Horizontal_RM10mm	2	220	0,050 €	20	1,00 €
	10	CO1	C_Rect_L7_W2_P5_fat	1	100n	0,200 €	20	4,00 €
	11	CD2,CD1	C_Rect_L7_W2_P5_fat	2	100n	0,200 €	20	4,00 €
Feeder	12	FH2	7805 - TO-220	1	7815	0,300 €	10	3,00 €
	13	CONH1,CONL1	BARREL_JACK	2	BARREL_JACK	1,500 €	20	30,00 €
	14	DH1,DH2,DL1	Diode_DO-41_SOD81_Horizontal_RM10	3	1N4002	0,050 €	100	5,00 €
	15	FH1,FL1	7815 - TO-220	2	7805	0,300 €	20	6,00 €
	16	JPF1	Pin_Header_Straight_1x03	1	JUMPER3	0,500 €	6	3,00 €
	17	LDH1,LDH2,LDL1	LED-3MM	3	LED	0,300 €	30	9,00 €
	18	RH1,RH2,RL1	Resistor_Horizontal_RM10mm	3	10k	0,050 €	30	1,50 €
	19	CL2,CL1,CH4,CH3,CH2,CH1	C_Rect_L7_W2_P5_fat	6	1u	0,500 €	50	25,00 €
Measurement	20	PVH1,PVL1	Potentiometer	2	1M or 500k	1,000 €	20	20,00 €
	21	RiH1,RiL1	Resistor_TO-220_Vertical	2	0.02	6,000 €	15	90,00 €
	22	RVH1,RVL1	Resistor_Horizontal_RM10mm	2	470k	0,050 €	20	1,00 €
	23	RVH2,RVL2	Resistor_Horizontal_RM10mm	2	4k7	0,050 €	20	1,00 €
	24	iA3,iA1,iA2,iA4	AMC1100	4	AMC1100	3,060 €	30	91,80 €
	25	C_M8,C_M7,C_M6,C_M5,C_M4,C_M3,C_M2,C_M1	C_Rect_L7_W2_P5_fat	8	100nF	0,200 €	20	4,00 €
Micro		Ard_1	ARDUINO_UNO	1	ARDUINO	5,000 €	6	30,00 €
	26	SH_1,SH2	ARDUINO_SHIELD_2	2	ARDUINO_SHIELD	2,000 €	10	20,00 €
Power	27	CNH1	Banana_Jack_2Pin	1	HIGH	4,000 €	6	24,00 €
	28	CNL1	Banana_Jack_2Pin	1	LOW	4,000 €	6	24,00 €
	29	CPH1,CPL1	C_Radial_D12.5_L25_P5	2	C	5,000 €	20	100,00 €
	30	MH1,ML1	TO-220	2	FDPF39N20	1,300 €	30	39,00 €
	32	L1	MURATA_Inductor_Big	1	INDUCTOR	10,000 €	6	60,00 €
Debug	33	P_Test	Borne_test_noir	14	T_?	0,200 €	100	20,00 €
	34	P_Test	Borne_test_rouge	14	T_?	0,200 €	100	20,00 €
PCB	35	PCB	PCB	10	PCB	50,000 €	6	300,00 €
Other	35	Consummables	-	1	-	50,000 €	1	50,00 €
				TOTAL	1 058,89 €
				TOTAL PAR PCB	176,48 €